## Sim
Simulation des erreurs d'alignement des optiques					Graphique					Tables pour graphique					Effet de la précision de l'alignement des optiques
				X	Mécanique	Axes mécaniques	Miroir secondaire	Miroir primaire	Laser 1	Secondaire réglé	Laser 2	Primaire réglé	Laser 3	Axes optiques
	Cas d'un télescope astronomique de Newton :					-150,0	200					Cas du strock-250
		Miroir primaire parabolique et miroir secondaire plan incliné à 45°.					-150,0	25					Focale	1250
		Alignement à l'aide d'un Laser centré dans le porte oculaire.					-200,0	25					Hauteur foyer	200
	Étude de l'effet de l'inclinaison et de l'excentrement du faisceau du Laser.					-200,0	-25					On a considéré que le réglage du secondaire était à mieux que +/-1 mm sur le primaire pour le faisceau aller
	Étude de l'effet des erreurs d'alignement du faisceau Laser.					-150,0	-25					On a considéré que le réglage du primaire était à mieux que +/-1 mm au foyer pour le faisceau retour
				-150,0	-1100					On a retenu un Laser fabriqué et serré dans le PO avec moins de 1 mm d'excentrement
Paramètres de la configuration					150,0	-1100					On a retenu un Laser fabriqué et aligné dans le PO avec moins de 5 mm d'inclinaison au primaire
		Focale miroir primaire		Foc	1250	mm					150,0	200
		Hauteur du foyer		Hfoy	200	mm					-200,0		0					Avec un Laser parfait
Autres paramètres					0,0		0					Réglage secondaire					0	0	0		1	1	1	mm au primaire
		Angle initial du primaire		Tpri	0,000	rad	0	degrés					0,0		-1050					Réglage primaire					-1	0	1		-1	0	1	mm au foyer
		Angle initial secondaire		Tsec	0,785	rad	45	degrés					-53,0			63					Excentrement du Foyer					-0,5	0	0,5		0,5	1	1,5	mm au foyer
		Diamètre primaire			250	mm					-53,0			53
		Épaisseur primaire			25	mm					53,0			-53					Avec un Laser incliné de 5 mm au primaire
		Diamètre miroir secondaire			150	mm					53,0			-43					Réglage secondaire					0	0	0		1	1	1	mm au primaire
		Épaisseur secondaire			10	mm					-125,0				-1075					Réglage primaire					-1	0	1		-1	0	1	mm au foyer
				-125,0				-1050					Excentrement du Foyer					-0,5	0	0,5		0,5	1	1,5	mm au foyer
Calculs des points et angles selon les réglages					125,0				-1050
				X	Y	Angle	Trajet					125,0				-1075					Avec un Laser excentré de 1 mm
		Point de départ Laser		-200,0	5,0	0,040		50	mm au primaire					-200,0					5					Réglage secondaire		-1	-1	-1		0	0	0		1	1	1	mm au primaire
	Avant réglage					-12,5					13					Réglage primaire		-1	0	1		-1	0	1		-1	0	1	mm au foyer
		Secondaire		-12,5	12,5	0,040					-55,0					-1050					Excentrement du Foyer		-1	-0,5	0		0	0,5	1		1	1,5	2	mm au foyer
		Primaire		-55,0	0,0	0,040					-101,0					101
		Retour secondaire		-101,0	101,0	0,040					-200,0					105					Avec un Laser excentré de 1 mm et incliné de 5 mm
		Retour plan foyer		-200,0	105,0	-					-54,6					51					Réglage secondaire		-1	-1	-1		0	0	0		1	1	1	mm au primaire
		Axe optique		0,0	0,0	0,000	1050,0					54,6					-51					Réglage primaire		-1	0	1		-1	0	1		-1	0	1	mm au foyer
		Foyer optique		-200,0	0,0	-					-200,0					5					Excentrement du Foyer		-1	-0,5	0		0	0,5	1		1	1,5	2	mm au foyer
	Réglage du secondaire				Rsec	-0,031		-1,77253	degré					-13,3					12
		Secondaire		-13,3	12,5	-0,022					10,0					-1050					Bilan:
		Primaire		10,000	0,0	-0,022					32,3					-30					Une erreur de 1 mm sur le réglage du secondaire donne un décalage du foyer de 1 mm.
		Retour secondaire		32,3	-30,4	-0,084					-200,0					-50					Ce décalage n'est pas corrigé par le réglage du primaire.
		Retour plan foyer		-200,0	-49,9	-					-125,0					-1053					Ce décalage peut être corrigé par le réglage du primaire sur une étoile.
		Axe optique		0,0	0,0	-0,062	1050,0					125,0					-1047
		Foyer optique		-199,6	-12,4	-					-200,0					5					Une erreur de 1 mm sur le réglage du primaire donne un décalage du foyer de 0,5 mm.
	Réglage du primaire				Rpri	0,024		1,36903	degré					-13,3					12
		Secondaire		-13,3	12,5	-0,022					10,0					-1050					Une inclinaison du Laser ne conduit qu'à une inclinaison de l'axe optique (d'autant).
		Primaire		10,0	0,2	0,026					-17,6					17
		Retour secondaire		-17,6	16,6	-0,036					-200,0					10					Un excentrement du Laser ne conduit qu'à un excentrement du foyer (de moitié).
		Retour plan foyer		-200,0	10,000	-					-29,9					200
		Axe optique		-25,7	24,1	-0,038	1074,4					0,0					-1050
		Foyer optique		-201,1	17,463	-					-25,7					24
				-201,1					17
Résultats
		Avec une inclinaison du Laser de :			50	mm au primaire (positif allant vers le haut)
		Avec un excentrement du Laser de :			5,0	mm (positif en haut)
		En réglant le secondaire au Laser à :			10,0	mm au primaire (positif loin du porte oculaire (PO))
		Soit une rotation de :			-1,773	degré (positif lorsque le haut s'éloigne du PO)
		En réglant le primaire au Laser à :			5,0	mm du faisceau aller (positif au dessus)
		Soit une rotation de :			1,369	degré (positif lorsque l'axe optique s'éloigne du PO)

		Le foyer se trouve excentré de :			17,5	mm de l'axe mécanique (positif en haut)
		L'axe optique est incliné de :			2,176	degré (positif venant du haut)
		Le foyer est déplacé de :			-1,1	mm (positif si rentré dans le tube optique)