## Calcul
Calculs du test de Foucault sur 5 zones | [8 empty] | Graphiques des résultats |  | Suppléments
| Paramètres | [8 empty] | Aberration transverse au foyer relative au rayon d'Airy |  | Aberration longitudinale au foyer [ mm ]
|  | Diamètre du miroir ( Diamètre : D ) | 249 | mm | Longueur d'onde |  | 560 | nm |  |  |  |  | C'est l'équivalent de l'aberration transverse au foyer: Il faut rester dans le rayon d'Airy.
|  | Focale du miroir ( Focale : R/2 ) | 1246 | mm | Rayon d'Airy (RA) |  | 3.4187 | µm |  |  |  |  | On la donne plutôt en absolue, et non pas relative au rayon d'Airy:RA
|  | Vernier droit (1) ou inversé (-1) | 1 |  | Nombre de zones ( NZ ) |  |  | 5 |  |  |  |  | Hauteur médiane de la zone | 0 | 20.5 | 56.5 | 83 | 102.5 | 117.5
|  | Limites des zones ( hx ) | 0 | 41 | 72 | 94 | 111 | 124 |  |  |  |  | Tolérance équivalente à plus un RA |  | 0.83117 | 0.30158 | 0.20529 | 0.16623 | 0.14501
| Aberrations théoriques attendues |  |  | 1 | 2 | 3 | 4 | 5 |  |  |  |  | Tolérance équivalente à moins un RA |  | -0.83117 | -0.30158 | -0.20529 | -0.16623 | -0.14501
|  | Hauteur médiane de la zone ( hm ) |  | 20.5 | 56.5 | 83 | 102.5 | 117.5 |  |  |  |  | Aberration longitudinale résiduelle |  | -0.17058 | -0.0029382 | 0.14361 | 0.03207 | -0.0021677
|  | Aberration longitudinale de stigmatisme ( hm²/R ) |  | 0.16864 | 1.281 | 2.7644 | 4.216 | 5.5402
Mise en forme des mesures
|  | Mesures ( Mn ) |  | 1.54 | 2.82 | 4.45 | 5.79 | 7.08
|  | Constante pour centrer les mesures ( c ) | Valeur proposée |  | 1.5419 | Valeur retenue |  | 1.5419
|  | Mesures centrées ( Mn – c ) |  | -0.001939 | 1.2781 | 2.9081 | 4.2481 | 5.5381
|  | Aberration longitudinale résiduelle (Mn-c – hm²/R) |  | -0.17058 | -0.0029382 | 0.14361 | 0.03207 | -0.0021677
Calculs du critère de Couder
|  | Aberration transverse au foyer ( ATF ) |  | -0.70162 | -0.033308 | 2.3917 | 0.65954 | -0.051105 |  | Écart de tautochronisme de l'onde [ nm ]
|  | Aberration transverse réduite ( ATF / RA ) |  | -20.52% | -0.9743% | 69.96% | 19.29% | -1.495%
Calculs du profil de l'onde
|  | Pente sur l'onde [ nm / mm ] |  | 0.5631 | 0.026732 | -1.9195 | -0.52933 | 0.041016
|  | Profil de l'onde [ nm ] | 0 | 23.0869 | 23.9156 | -18.3127 | -27.3113 | -26.778
Calculs de la meilleure onde - du lambda – du critère de Rayleigh
|  | Écart de focale | -6883 | nm | ( À choisir pour réduire l'écart PV )
|  | Calcul intermédiaire | 0 | 26.8133 | 35.4071 | 1.2743 | 0.0010099 | 7.3063
|  | Écart Pic-Vallée en nanomètre sur l'onde | 35.4071 | nm | ( Valeur pilotée par l'écart de focale )
|  | Écart Pic-Vallée en fraction d'onde | Lambda sur |  | 15.816 | [6 empty] | Les hx conseillées
|  | Meilleure onde dessus | 35.4071 | 31.6808 | 23.9156 | 15.8202 | 8.0949 | 1.3228 |  |  |  |  | Selon Texereau, il faut éviter les zones plus petites que 15 mm vue à 3 m
|  | Meilleure onde dessous | 0 | -3.7263 | -11.4915 | -19.587 | -27.3123 | -34.0844 |  |  |  |  | De plus la zone du milieu est très difficile à mesurer si elle est petite.
| Amélioration de la présentation | [11 empty] | Enfin le graphique ci-dessus montre que la tolérance est plus faible en périphérie du miroir.
|  | Verre à enlever [ nm ] | 0 | 13.4066 | 17.7036 | 0.63715 | 0.00050496 | 3.6532 |  |  |  |  | On utilise donc une progression géométrique pour définir les rayons des zones.
|  | Constante pour la meilleure onde ( c ) | 1.5695 | mm | [5 empty] | Verre à enlever [ nm ] |  |  | Celle qui est proposée ci-dessous n'est pas plus mauvaise qu'une autre.
[13 empty] | Nom de la zone du masque |  | Centre |  | Milieu |  | Extérieur
[13 empty] | Numéro de la zone du masque |  | 1 | 2 | 3 | 4 | 5
[13 empty] | Rayon extérieur de la zone (valeur conseillée) |  | 55 | 78 | 96 | 111 | 124